## 测试check表
序号 | 测试项 | 测试点 | 标准 | 测试结果 | 备注
1 | 基本功能测试 | 按照测试用例进行基本功能测试，所有的用例是否都通过，未通过项是否通过评审 | 用例通过
2 | 空间占用 | 安装包大小、安装后空间占用情况 | 4G：安装包大小不超过30M，安装后空间占用不超过40M 512M：安装包大小不超过10M，安装后空间占用不超过15M
3 |  | 应用卸载后不能保留数据，空间要正常释放 | 无异常
4 | 功耗 | 在应用中进行常规操作，连续使用30min，记录功耗 操作方法：测试前充电看电量百分比，测试完后充电看电量百分比 | 电量消耗不超过20%
5 |  | 在应用中使用后，不同界面进行待机，应无功耗异常 | 待机无功耗异常（晚上待机需要在APP端关掉定时开关机）
6 | 性能 | CPU、内存、启动速度、流畅度 | 高通平台（Z2、Z3、Z5、Z6） 1、视频通话、相机、微聊模块平均≤70M FreeRam≥70M 其他APP平均≤35M FreeRam≥85M 2、无内存泄露 3、无连续CPU占用超过90% 4、应用启动速度 < 3S 5、FPS低于30帧<1‰ 展讯平台（Z1、Z1S、Q1） 1、视频通话、相机、微聊模块平均≤35M FreeRam≥35M MemFree >=16M 其他APP平均≤25M FreeRam≥45M MemFree >=16M 2、无内存泄露 3、无连续CPU占用超过90% 4、应用启动速度 < 3S 5、FPS无标准
7 | 待机 | 进入应用任意选择一个界面待机 | 待机时需要无网络请求 5分钟后系统会返回桌面
|  | 待机亮屏时间事项 | 1、一般情况下，页面的熄屏时间需要与用户设置的系统熄屏时间一致 2、操作时可以一直亮屏，无操作超过10秒释放锁，自动息屏 3、考虑到屏幕功耗问题，所有页面不允许常亮
8 | 温升 | 正常环境下，连续使用30min，不会进入高温保护界面； | 无明显异常发热情况
9 | 音量音质 | 有语音播放的apk应用，不同音量下进行语音播放，音量和音质表现应无异常 | 对比其他模块无异常，无声音偏大、偏小，有滋滋声，音质干净
|  | 可以播放录音 | 主观测试声音的大小，破音杂音，底噪电流声情况
|  | 无法播放录音 | 测试ASR（语音识别转文字），主流APP（小度、输入法）测试30句，其余APP测试10句。
10 |  | 音频播放人声对比小度，背景音乐对比网易云音乐 | 主观测试声音的大小，破音杂音，底噪电流声情况
11 | 流量 | 应用在使用流量，对使用数据流量时功能实现需求 | 1、用户首次使用数据流量，Toast提醒用户 2、断网时，在线播放的，暂停播放，来网时不允许继续播放，依然维持在暂停状态
|  | 在应用中操作，应无流量消耗异常的情况 | 1、联网使用的功能，4G网络，连续使用30min，流量不超过5M（只针对浏览，无下载、图片缓存、在线播放音乐）； 2、下载功能，下载一份文件，所耗流量应与文件大小一致； 3、无需联网使用的功能，使用时应不消耗额外的流量；
12 | 数据保存 | 升级后，应用的设置、数据等应能保存 | 无异常
13 | 交互 | 硬件相关交互（蓝牙、wifi）：语音播放的模块能通过蓝牙正常播放，无异常表现 | 蓝牙耳机播放正常
14 |  | 消耗流量的应用能通过wifi、2G、4G、3G、移动、联通、电信等不同的方式进行使用 | 无异常
15 |  | 应用在使用中能正常与其他应用的功能进行交互：通话、视频、闹钟、微聊等 | 无异常
16 | 容错性 | 在弱网环境下使用应用，无异常 | 无异常
17 | 法律法规 | 任何应用中均不允许通过任何方式（展示、推送、搜索、分享等）出现含有儿童不宜的内容：黄色、暴力、赌博、毒品等； | 不存在相关内容
18 |  | 任何应用中均不允许通过任何方式（展示、推送、搜索、分享等）出现违反法律的内容； | 不存在相关内容
|  | 任何应用中均不允许通过任何方式（展示、推送、搜索、分享等）出现涉及资金安全等跳过无密码的风险操作; | 不存在相关操作
19 | 请求异常 | 应用中不允许存在频繁大量的网络请求 | 不存在异常请求
20 |  | 不存在系统接口频繁调用（wifi 蓝牙 移动数据 GPS）--待机，系统监控 | 不存在异常调用
21 | 自动化 | monkey测试 | 执行参数250000轮次，时间间隔100ms，随机数100 无崩溃
22 | 埋点 | 埋点测试 | 无异常
23 | 包名 | 应用包名检查 | 无异常
24 | 并发压测 | 接口调用压测 | 非系统应用提供压测报告，无异常
25 |  | 并发测试（非系统应用服务器扩容策略） | 1、服务器是否有主备机制，多点部署 2、服务器是否有对用户量级的限制，如有限制则需是否根据限制安排灰度的量级和节奏动态扩容 3、非系统应用提供并发测试报告
26 | 服务器 | 第三方服务应不能有配额设计 | 如果有配额限制，应有预警及自动追加配额的设计
27 |  | 第三方服务的账号是否为正式账号，license/token是否有过期时间设计 | 如有，过期后应有自动切换或兼容的方案
28 |  | 检查应用是否有停服公示能力 | 当发布停服公告后，点击应用能正常显示停服公告
29 | 应用版本号检查 | 更新的应用，版本号应比上个版本大（首版无需检查） | 无异常，提测版本版本号不能与之前提测的重复
30 | 稳定性 | 应用崩溃率1‰ | 无异常
31 | 付费应用 | 应用商店详情付费应用必须要有联系方式 | 无异常
32 |  | 联系方式要准确无误 | 无异常
33 |  | 付费应用，必须要有退款机制 | 无异常

## 应用功耗、流量测试表格
被测应用：
测试方案（XXX） |  | 1、手表程序用最新的集成版本：XXX用集成版本的程序 2、手表测试的网络为 联通/移动/电信4G 3、测试前让手表处于常温状态，记录手表的：电量，流量 ，测试的开始时间。 4、开始测试，按照用例顺序执行，测试直到手表端提示高温。每条用例都要等测试手表读完了之后，再测试下一条。 5、手表达到高温后，记录测试后的， 测试时长，电量情况，流量消耗情况，总共执行的用例条数 6.周边温度要求：室内正常温度,测试前让手表处于常温状态。
| 网络 | 联通4G（Z3） | 移动4G（Z5） | 电信4G（Z2）
测试前 | 开始测试时间
开始测试电量
开始测试流量
达到高温后 | 结束测试时间
结束测试电量
结束测试流量
汇总 | 总消耗电量
消耗流量
总共测试时长

## 待机功耗
电池容量 |  | 待机时间 | 标准 电流(mA) | 参考耗 电量(%) |  | 备注：查看手表电池容量 取系统日志：bugreport文件 查看手表电池容量：Estimated battery capacity 或者搜索mah
编号 | 测试 机器 | 系统版本 | 电池容量 | 待机 时长 | 起始 电量 | 结束 电量 | 耗电量 | sim卡 类型 | 网络 类型 | 网络 情况 | 连接 WiFi | 定位 | 打电话 | 表盘 | 测试日期 | 开始时间 | 结束时间（27日） | 备注
2 |  | V1.1.5_258 | 680 | 14 | 100% | 94% | 6% | 移动 | 2-3G | 3-4格信号 | SQA8 | OK | OK | 表盘界面 | 2019-04-20 | 18:00

## bug汇总表格
缺陷编号 | 缺陷标题 | 缺陷描述（机型，版本，环境，绑定号，问题文字描述，时间点） | 问题截图/日志 | 重现频率 | 版本号 | 处理方式 | 修复方案 | 验证描述
1
2
3
4
5

## 内容审核
序号 | 搜索内容 | 搜索结果 | 内容描述 | 是否违规
1 | 复仇 | / | /
2 | 恐怖歌曲 | / | /
3 | 爱情 | / | /
4 | 性爱 | / | /
5 | 黄色小说 | / | /
6 | 斗罗大陆 | / | /
7 | 毒品 | / | /
8 | 赌博 | 赌博字词的介绍 | /
9 | 霸道总裁 | / | /
10 | 斗破苍穹 | / | /
11 | 各个模块 | 不能含有竞品相关模块及内容